## 表08A分部分项工程量清单与计价表
分部分项工程量清单与计价表 (适用于工程量清单计价)
工程名称:前海法治大厦活动中心—干警体能训练室-暖通工程 |  |  | 标段： |  |  | 第1页 共3页
序号 | 项目编码 | 项目名称 | 项目特征描述 | 计量 单位 | 工程量 | 金额(元)
[6 empty] | 综合 单价 | 合价 | 材料设备 暂估合价
分部工程
1 | 030703007001 | 碳钢风口、散流器、百叶窗 | (1)名称:出风口百叶300x200 (2)规格:塑钢6mm厚 (3)具体做法详见图纸 | 个 | 17
2 | 030703007002 | 碳钢风口、散流器、百叶窗 | (1)名称:回风口百叶300x200 (2)规格:塑钢6mm厚 (3)具体做法详见图纸 | 个 | 2
3 | 030702001001 | 碳钢通风管道 | (1)名称:拆除镀锌钢板矩形风管1000x400 (2)具体做法详见图纸 | m2 | 14.45
4 | 030702001002 | 碳钢通风管道 | (1)名称:拆除镀锌钢板矩形风管1000x320 (2)具体做法详见图纸 | m2 | 7.23
5 | 030702001003 | 碳钢通风管道 | (1)名称:拆除镀锌钢板矩形风管800x320 (2)具体做法详见图纸 | m2 | 11.85
6 | 030702001004 | 碳钢通风管道 | (1)名称:拆除镀锌钢板矩形风管800x250 (2)具体做法详见图纸 | m2 | 9.79
7 | 030702001005 | 碳钢通风管道 | (1)名称:拆除镀锌钢板矩形风管500x250 (2)具体做法详见图纸 | m2 | 22.98
8 | 030702001006 | 碳钢通风管道 | (1)名称:拆除镀锌钢板矩形风管500x200 (2)具体做法详见图纸 | m2 | 74.55
9 | 030702001007 | 碳钢通风管道 | (1)名称:镀锌钢板风管 (2)形状:矩形 (3)规格:1000x400 (4)板材厚度:1mm (5)管件、法兰等附件及支架设计要求:风管管件、法兰、加固框、吊托支架制作安装 (6)其他:综合考虑管井内外及超高降效费用 (7)满足设计图纸、相关规范、招标文件及其技术要求 | m2 | 10.67
本页小计
分部分项工程量清单与计价表 (适用于工程量清单计价)
工程名称:前海法治大厦活动中心—干警体能训练室-暖通工程 |  |  | 标段： |  |  | 第2页 共3页
序号 | 项目编码 | 项目名称 | 项目特征描述 | 计量 单位 | 工程量 | 金额(元)
[6 empty] | 综合 单价 | 合价 | 材料设备 暂估合价
10 | 030702001008 | 碳钢通风管道 | (1)名称:镀锌钢板风管 (2)形状:矩形 (3)规格:1000x320 (4)板材厚度:1mm (5)管件、法兰等附件及支架设计要求:风管管件、法兰、加固框、吊托支架制作安装 (6)其他:综合考虑管井内外及超高降效费用 (7)满足设计图纸、相关规范、招标文件及其技术要求 | m2 | 6.55
11 | 030702001009 | 碳钢通风管道 | (1)名称:镀锌钢板风管 (2)形状:矩形 (3)规格:800x320 (4)板材厚度:1mm (5)管件、法兰等附件及支架设计要求:风管管件、法兰、加固框、吊托支架制作安装 (6)其他:综合考虑管井内外及超高降效费用 (7)满足设计图纸、相关规范、招标文件及其技术要求 | m2 | 34.9
12 | 030702001010 | 碳钢通风管道 | (1)名称:镀锌钢板风管 (2)形状:矩形 (3)规格:500x200 (4)板材厚度:1mm (5)管件、法兰等附件及支架设计要求:风管管件、法兰、加固框、吊托支架制作安装 (6)其他:综合考虑管井内外及超高降效费用 (7)满足设计图纸、相关规范、招标文件及其技术要求 | m2 | 104.13
本页小计
分部分项工程量清单与计价表 (适用于工程量清单计价)
工程名称:前海法治大厦活动中心—干警体能训练室-暖通工程 |  |  | 标段： |  |  | 第3页 共3页
序号 | 项目编码 | 项目名称 | 项目特征描述 | 计量 单位 | 工程量 | 金额(元)
[6 empty] | 综合 单价 | 合价 | 材料设备 暂估合价
13 | 030702001011 | 碳钢通风管道 | (1)名称:镀锌钢板回风管 (2)形状:矩形 (3)规格:500x200 (4)板材厚度:1mm (5)管件、法兰等附件及支架设计要求:风管管件、法兰、加固框、吊托支架制作安装 (6)其他:综合考虑管井内外及超高降效费用 (7)满足设计图纸、相关规范、招标文件及其技术要求 | m2 | 19.82
14 | 030702001012 | 碳钢通风管道 | (1)名称:pvc200mm排风管 (2)板材厚度:1mm (3)管件、法兰等附件及支架设计要求:风管管件、法兰、加固框、吊托支架制作安装 (4)其他:综合考虑管井内外及超高降效费用 (5)具体做法详见图纸 | m2 | 38.43
15 | 030703001001 | 碳钢阀门 | (1)名称:调节阀500x200 (2)具体做法详见图纸 | 个 | 6
16 | 030703001002 | 碳钢阀门 | (1)名称:调节阀1000x400 (2)具体做法详见图纸 | 个 | 1
17 | 031201002001 | 设备与矩形管道刷油 | (1)名称:风管管件、法兰、加固框、吊托支架除锈、刷油 (2)除锈级别:除轻绣 (3)涂刷遍数、漆膜厚度:刷红丹防锈漆二道 (4)其他:综合考虑管井内外及超高降效费用 (5)具体做法详见图纸 | m2 | 43.5
分部小计
本页小计
合 计

## 表10措施项目清单与计价汇总表
措施项目清单与计价汇总表
工程名称:前海法治大厦活动中心—干警体能训练室-暖通工程 |  | 第1页 共1页
序号 | 项目名称 | 金额(元)
1 | 安全文明施工措施费
1.1 | 安全文明施工措施费(按费率计算)
1.2 | 其他安全文明施工措施(按清单列项)
1.2.1 | 临时围挡费
1.2.2 | 基坑内场地硬地化
2 | 履约担保手续费
3 | 夜间施工费
4 | 赶工措施费
5 | 冬雨季施工费
6 | 已完成工程及设备保护费
7 | 地上地下设施及建筑物的临时保护费
8 | 混凝土、钢筋混凝土模板及支架费
9 | 二次搬运费
10 | 脚手架费
11 | 垂直运输机械费
12 | 大型机械设备进出场及安拆费
13 | 施工排水、降水费
14 | 专业工程措施项目费
14.1 | 组装平台
14.2 | 设备、管道施工的防冻和焊接保护措施
14.3 | 压力容器和高压管道的检验
14.4 | 焦炉施工大棚
14.5 | 焦炉供炉、热态工程
14.6 | 管道安装后的充气保护措施
14.7 | 隧道内施工的通风、供水、供电、供气照明及通讯设施
14.8 | 长输管道施工措施
14.9 | 格架式抱杆
15 | 其他
合 计
注：专业工程措施项目费可根据工程实际在本表中补充。

## 表10-1措施项目清单与计价表(一)
措施项目清单与计价表(一)
工程名称:前海法治大厦活动中心—干警体能训练室-暖通工程 |  |  | 标段： |  |  | 第1页 共1页
序号 | 项目编码 | 项目名称 | 项目特征描述 | 计量 单位 | 工程量 | 金额(元)
[6 empty] | 综合单价 | 合价
1 |  | 脚手架费 |  | 项
1.1 | 011701001003 | 综合脚手架 |  | m2 | 627.09
本页小计
合 计
注：本表适用于以综合单价形式计价的措施项目。

## 表11其他项目清单与计价汇总表
其他项目清单与计价汇总表
工程名称:前海法治大厦活动中心—干警体能训练室-暖通工程 |  | 标段： |  | 第1页 共1页
序号 | 项目名称 |  | 金额(元) | 备注
1 | 材料设备暂估价 |  |  | 明细详见表11-1
2 | 计日工 |  |  | 明细详见表11-2
3 | 总承包服务费 |  |  | 明细详见表11-3
4 | 发包人供应材料费
合 计
注：编制招标控制价时，材料设备暂估价计入清单项目综合单价，此处不汇总。

## 表11-1材料设备暂估价计价表
材料设备暂估价计价表
工程名称:前海法治大厦活动中心—干警体能训练室-暖通工程 |  | 标段： |  |  |  | 第1页 共1页
序号 | 材料名称、规格、型号 | 计量 单位 | 数量 | 暂估单 价(元) | 结算单 价(元) | 价差(元) | 合价(元)
本页小计
合 计
注：编制招标控制价时，由招标人填写材料信息，并在备注栏说明暂估价的材料设备拟用在哪些清单的清单项目上，投标人应将上述材料设备暂估单价计入工程量清单综合单价报价中。

## 表11-2计日工表
计日工表
工程名称:前海法治大厦活动中心—干警体能训练室-暖通工程 |  | 标段： |  | 第1页 共1页
编号 | 项目名称 | 单位 | 暂定数量 | 综合单价 | 合价
一 | 人工
人工小计
二 | 材料
材料小计
三 | 施工机械
施工机械小计
合 计
注：1.本表项目名称、数量由招标人填写，编制招标控制价时，单价由招标人按有关计价规定确定；投标时，单价由投标人自主报价，计入投标总价中。 2.竣工结算时，表中"暂定数量"变更为"结算数量"。

## 表14规费、应纳税费项目清单与计价表
规费、应纳税费项目清单与计价表
工程名称:前海法治大厦活动中心—干警体能训练室-暖通工程 |  | 标段： | 第1页 共1页
序号 | 项目名称 | 计算基础 | 费率(%) | 金额(元)
1 | 规费 | (分部分项工程费+措施项目工程费+其他项目费)中的人工费
2 | 应纳税费 | 应纳税费合计
2.1 | 增值税应纳税额 | 分部分项工程费+措施项目费+其他项目费+规费-发包人供应材料费
2.2 | 城市维护建设税、教育费附加及地方教育费附加 | 增值税应纳税额
合 计