## 封1 工程量清单
|  | 安装工程 |  | 工程
工程量清单
招 标 人： |  |  | 工 程 造 价 咨 询 人：
| (单位盖章) |  |  |  | (单位公章及资质专用章)
法定代表人 或其授权人： |  |  | 法定代表人 或其授权人：
| (签字或盖章) |  |  |  | (签字或盖章)
编 制 人： |  |  | 复 核 人：
| (造价人员签字盖专用章) |  |  |  | (造价工程师签字盖专用章)
编 制 时 间： | 年 月 日 |  | 复 核 时 间： |  | 年 月 日

## 表08A 分部分项工程量清单与计价表
分部分项工程量清单与计价表
(适用于工程量清单计价)
工程名称：安装工程 |  |  |  | 标段：信访室零星改造工程 |  |  |  | 第 1 页 共 2 页
序号 | 项目编码 | 项目名称 | 项目特征描述 |  | 计量单位 | 工程量 | 金额(元)
[7 empty] | 综合单价 |  | 合价 | 材料设备暂估合价
| B | 安装工程
| B02 | 电气工程
| B0204 | 照明系统
1 | 030412001001 | 下照式灯盘 | 1.名称:下照式灯盘 2.规格:1200*600mm |  | 套 | 2
2 | 030412001004 | 防眩方形明装筒灯 | 1.名称:防眩方形明装筒灯 2.型号:9W，光束角24°、4000K色温 |  | 套 | 15
3 | 030412001005 | 小型下照式可调防眩射灯 | 1.名称:小型下照式可调防眩射灯 2.型号:9W，光束角24°、4000K色温 |  | 套 | 4
4 | 030412001002 | 安全出口灯 | 1.名称:安全出口灯 2.规格:LED-1*1W、A型专用应急灯具、DC36V、自带蓄电池、蓄电池持续供电时间不小于60mins 3.类型:墙体安装 |  | 套 | 1
5 | 030412001003 | 应急照明筒灯 | 1.名称:应急照明筒灯 2.规格:LED-1*3W、A型专用应急灯具、DC36V |  | 套 | 1
6 | 030411001001 | 配管JDG20 | 1.名称:套接紧定式钢套管电线管 2.材质:钢套管 3.规格:JDG20 4.配置形式:靠墙面、顶板敷设 |  | m | 227.58
7 | 030411004001 | 配线 | 1.名称:WDZBN-BYJ-1*2.5 2.配线形式:管内穿线 |  | m | 304.7
8 | 030411004002 | 配线 | 1.名称:六类网线 2.配线形式:管内穿线 3.型号:UTP-cat6 |  | m | 347.53
本页小计
分部分项工程量清单与计价表
(适用于工程量清单计价)
工程名称：安装工程 |  |  |  | 标段：信访室零星改造工程 |  |  |  | 第 2 页 共 2 页
序号 | 项目编码 | 项目名称 | 项目特征描述 |  | 计量单位 | 工程量 | 金额(元)
[7 empty] | 综合单价 |  | 合价 | 材料设备暂估合价
9 | 030411004003 | 配线 | 1.名称:RVS-2*1 2.配线形式:管内穿线 |  | m | 59.49
10 | 030404034002 | 照明开关 | 1.名称:单联单控开关 2.规格:220V/10A 3.安装方式:暗装 |  | 个 | 1
11 | 030404034001 | 照明开关 | 1.名称:双联单控开关 2.规格:220V/10A 3.安装方式:暗装 |  | 个 | 1
12 | 030404034003 | 照明开关 | 1.名称:三联单控开关 2.规格:220V/10A 3.安装方式:暗装 |  | 个 | 1
13 | 040801030001 | 插座 | 1.名称:普通安全型5孔插座 2.规格:220V/10A 3.安装方式:暗装 |  | 个 | 8
14 | 040801030002 | 插座 | 1.名称:网络插座 2.规格:220V/10A 3.安装方式:暗装 |  | 个 | 2
15 | 040801030003 | 插座 | 1.名称:电话插座 2.规格:220V/10A 3.安装方式:暗装 |  | 个 | 1
16 | 040801030004 | 插座 | 1.名称:电视插座 2.规格:220V/10A 3.安装方式:暗装 |  | 个 | 1
17 | 030414002001 | 送配电装置系统 |  |  | 系统 | 1
照明系统分部小计
电气工程分部小计
安装工程分部小计
本页小计
合 计

## 表10 措施项目清单与计价表
措施项目清单与计价汇总表
工程名称：安装工程 |  | 标段：信访室零星改造工程 |  | 第 1 页 共 1 页
序号 | 项目名称 |  | 金额(元)
1 | 安全文明施工措施费
(1.1)安全文明施工措施费（按费率计算）
(1.2)其他安全文明施工措施(按清单列项)
(1.2.1)施工临时围挡费
(1.2.2)基坑内场地硬化费
2 | 履约担保手续费
3 | 夜间施工增加费
4 | 赶工措施费
5 | 非夜间施工照明
6 | 冬雨季施工
7 | 地上、地下设施、建筑物的临时保护设施
8 | 已完工程及设备保护
9 | 二次搬运费
10 | 大型机械设备进出场及安拆费
11 | 混凝土、钢筋混凝土模板及支架费
12 | 脚手架费
13 | 垂直运输机械费
14 | 施工排水降水费
15 | 设备、管道施工的防冻和焊接保护措施
16 | 压力容器和高压管道的检验
17 | 焦炉施工大棚
18 | 焦炉供炉、热态工程
19 | 管道安装后的充气保护措施
20 | 隧道内施工的通风、供水、供气、供电、照明及通讯设施
21 | 长输管道施工措施
22 | 格架式抱杆
23 | 其他
合计
注：专业工程措施项目费根据工程实际在本表中补充。

## 表10-1 措施项目清单与计价表（一）
措施项目清单与计价表（一）
(适用于工程量清单计价)
工程名称：安装工程 |  |  |  | 标段：信访室零星改造工程 |  |  | 第 1 页 共 1 页
序号 | 项目编码 | 项目名称 | 项目特征描述 |  | 计量 单位 | 工程量 |  | 金额（元）
[8 empty] | 综合单价 | 合价
本页小计
合 计
注：本表适用于以综合单价形式计价的措施项目

## 表11 其他项目清单与计价汇总表
其他项目清单与计价汇总表
工程名称：安装工程 |  | 标段：信访室零星改造工程 |  | 第 1 页 共 1 页
序号 | 项目名称 |  | 金额(元) |  | 备注
1 | 材料暂估价 |  | — |  | 明细详见表-11-1
2 | 计日工 |  |  |  | 明细详见表-11-2
3 | 总承包服务费
4 | 发包人供应材料（设备）
5 | 索赔与现场签证
合计 |  |  |  |  | -
注：编制招标控制价时，材料设备暂估价计入清单项目综合单价，此处不汇总。

## 表11-1 材料设备暂估价计价表
材料设备暂估价计价表
工程名称：安装工程 |  |  | 标段：信访室零星改造工程 |  |  |  | 第 1 页 共 1 页
序号 | 材料名称、规格、型号 | 计量单位 |  | 数量 | 暂估单价 (元) | 结算单价 (元) | 价差(元) | 合价(元)
本页小计
合 计 | [7 empty] | -
注：编制招标控制价时，由招标人填写材料信息，并在备注栏说明暂估价的材料设备拟用在哪些清单的清单项目上，投标人应将上述材料设备暂估单价计入工程量清单综合单价报价中。

## 表11-3 发包人供应材料（设备）明细表
发包人供应材料（设备）明细表
工程名称：安装工程 |  | 标段：信访室零星改造工程 |  |  |  | 第 1 页 共 1 页
序号 | 材料（设备）名称、规格及型号 |  | 单位 | 数量 | 单价(元) | 合价(元) | 备注
合 计

## 表14 规费、应纳税费项目清单与计价表
规费、应纳税费项目清单与计价表
工程名称：安装工程 |  |  | 标段：信访室零星改造工程 |  | 第 1 页 共 1 页
序号 | 项目名称 | 计算基础 |  | 费率(%) |  | 金额(元)
1 | 规费
2 | 应纳税费
合计